## 09011-00135-A
Bill Of Materials October19,2015 6:33:46
Item | Quantity | Part Number | Reference | Part | Digi Key | PCB Footprint
_____________________________________________________________________________________________________________________________________________________________________________
1 | 42 | C1,C5,C8,C11,C14,C15,C16, | 04010-00011-0 | 0.1uF | 399-5089-1-ND | 603
C18,C19,C21,C22,C30,C31,
C34,C35,C36,C37,C40,C41,
C42,C43,C46,C47,C48,C49,
C52,C53,C54,C55,C58,C59,
C60,C61,C64,C65,C66,C67,
C70,C72,C78,C80,C90
2 | 16 | C2,C3,C6,C7,C9,C10,C12, | 04010-00146-0 | 910pF | 490-1450-1-ND | 603
C13,C17,C20,C23,C24,C25,
C26,C27,C28
3 | 8 | C32,C38,C44,C50,C56,C62, | 04010-00124-0 | 0.22uF | 490-3290-1-ND | 603
C73,C81
4 | 6 | C33,C39,C45,C51,C57,C63 | 04010-00158-0 | 10uF@35v | 478-5983-1-ND | 2312
5 | 2 | C68,C76 | 04010-00161-0 | 4.7uF@35v | 445-7555-1-ND | 805
6 | 2 | C69,C77 | 04010-00043-0 | 0.01uF | 490-1512-1-ND | 603
7 | 1 | C71 | 04010-00157-0 | 47uF@6.3v | 490-1887-1-ND | 1210
8 | 2 | C74,C82 | 04010-00164-0 | 47.0pF | 490-1419-1-ND | 603
9 | 2 | C75,C83 | 04010-00163-0 | 3300pF | 490-1503-1-ND | 603
10 | 1 | C79 | 04010-00157-0 | 47.0uF@6.3v | 490-1887-1-ND | 1210
11 | 3 | C84,C85,C95 | 04010-00160-0 | 6.8uF@50v | 445-3919-1-ND | 1812
12 | 1 | C86 | 04010-00019-0 | 0.001uF | 399-1082-1-ND | 603
13 | 4 | C87,C88,C91,C92 | 04010-00168-0 | 100uF@20v | P16503DKR-ND | 2917
14 | 1 | C89 | 04010-00148-0 | 1.0uF | 587-3247-1-ND | 603
15 | 1 | C93 | 04010-00012-0 | 220pF | 399-1071-1-ND | 603
16 | 1 | C94 | 04010-00085-0 | 0.015uF | 399-10044-1-ND | 603
17 | 2 | C96,C98 | 04010-00141-0 | 0.1uF | 399-1170-1-ND | 805
18 | 1 | C97 | 04010-00145-0 | 10.0uF@50v | 399-8361-1-ND | CAPCASED
19 | 2 | D3,D4 | 08010-00111-0 | PDS760 | PDS760-13 | POWER-D15
20 | 1 | D5 | 08010-00110-0 | BAS170W | BAS170WS-E3-18-ND | SOD-323-2
21 | 1 | D6 | 08010-00105-0 | MBR30H100MFS | MBR30H100MFST1G-ND | DFN-6-9
22 | 1 | D7 | 08010-00106-0 | 22V@1W | SMAZ22-FDICT-ND | SMA
23 | 2 | D8,D9 | 08010-00107-0 | MBR120LSF | MBR120LSFT1GOSCT-ND | SOD-123FL
24 | 4 | FB1,FB6,FB7,FB8 | 14010-00028-0 | 47@1A_BEAD | 587-1911-1-ND | 805
25 | 4 | FB2,FB3,FB4,FB5 | 14010-00029-0 | 48@10A_BEAD | 240-2435-1-ND | SMD-2
26 | 6 | F1,F2,F3,F4,F5,F6 | 14010-00031-0 | 3.0A Thermal Fuse | F2887CT-ND | 1206
27 | 1 | F7 | 14010-00030-0 | 1.0A Thermal Fuse | P15124CT-ND | 603
28 | 7 | J1,J2,J3,J4,J5,J6,J24 | 11000-00242-0 | 1x4_4pin_.1_SCREW_HEADER | 277-1275-ND | 11000-00242-0
29 | 6 | J7,J8,J10,J11,J12,J13 | 11000-00241-0 | 1x6_6pin_.1_VERTICAL_HEADER | A1923-ND | 11000-00241-0
30 | 1 | J9 | 11010-00243-0 | 2x50_.80mm_VERTICAL_MALE_JX2 | 61083-104400LF-ND | 11010-00243-0
31 | 4 | J14,J15,J16,J17 | 11000-00246-0 | 1x3_2mm_RTANGLE_MALE | A98575-ND | 11000-00246-0
32 | 1 | J18 | 11010-00243-0 | 2x50_.80mm_VERTICAL_MALE_JX1 | 61083-104400LF-ND | 11010-00243-0
33 | 1 | J19 | 11000-00247-0 | 1x7_2mm_RTANGLE_MALE | A98579-ND | 11000-00247-0
34 | 3 | J20,J21,J23 | 11000-00245-0 | 1x2_2mm_RTANGLE_MALE | A98574-ND | 11000-00245-0
35 | 2 | J25,J22 | 11000-00273-0 | 1x2_2pin_.1_VERTICAL_HEADER | A1921-ND | 11000-00273-0
36 | 9 | LED1,LED2,LED3,LED4,LED5, | 07010-00089-0 | LIST-C191KGKT | 160-1446-1-ND | LIST-C191
LED6,LED7,LED8,LED9
37 | 1 | L1 | 05010-00087-0 | 4.7uH@5.5A | 541-1010-1-ND | IHLP-2525
38 | 1 | L2 | 05010-00085-0 | 3.3uH@6.0A | 541-1009-1-ND | IHLP-2525
39 | 1 | L3 | 05010-00086-0 | 10uH@3A | 541-1013-1-ND | IHLP-2525
40 | 6 | MOT1,MOT2,MOT3,MOT4,MOT5, | 07000-00090-0 | Stepper Motor |  | LDED
MOT6
41 | 8 | M1,M2,M3,M4,M5,M6,M7,M8 | 135240_PLTD | MNT_HOLE |  | MH-125-PL
42 | 2 | Q1,Q2 | 08010-00109-0 | SI4840 | SI4840BDY-T1-GE3CT-ND | SO-8
43 | 32 | R1,R2,R3,R4,R5,R6,R7,R8, | 03010-00021-0 | 100 | P100HTR-ND | 603
R9,R10,R11,R12,R13,R14,
R15,R16,R17,R18,R19,R20,
R21,R22,R23,R24,R25,R26,
R27,R28,R29,R30,R31,R32
44 | 10 | R33,R34,R35,R36,R37,R38, | 03010-00125-0 | 33.2 | P33.2HTR-ND | 603
R39,R40,R41,R42
45 | 41 | R43,R44,R45,R46,R47,R48, | 03010-00014-0 | 100K | P100KHTR-ND | 603
R55,R56,R57,R58,R59,R60,
R67,R68,R69,R70,R71,R72,
R79,R80,R81,R82,R83,R84,
R91,R92,R93,R94,R95,R96,
R103,R104,R105,R106,R107,
R108,R116,R122,R130,R133,
R138
46 | 12 | R49,R50,R61,R62,R73,R74, | 03010-00344-0 | 0.22 | P.22DTR-ND | 805
R85,R86,R97,R98,R109,
R110
47 | 6 | R51,R63,R75,R87,R99,R111 | 03010-00133-0 | 20.0K | P20.0KHTR-ND | 603
48 | 6 | R52,R64,R76,R88,R100, | 03010-00131-0 | 332 | P332HTR-ND | 603
R112
49 | 12 | R53,R54,R65,R66,R77,R78, | 03010-00195-0 | 5.11K | P5.11KHTR-ND | 603
R89,R90,R101,R102,R113,
R114
50 | 1 | R115 | 03010-00122-0 | 150 | P150HTR-ND | 603
51 | 4 | R117,R118,R124,R127 | 03010-00363-0 | 53.6K | P53.6KHTR-ND | 603
52 | 2 | R119,R126 | 03010-00361-0 | 97.6K | P97.6KHTR-ND | 603
53 | 2 | R120,R128 | 03010-00364-0 | 10.2K | P10.2KHTR-ND | 603
54 | 2 | R121,R129 | 03010-00124-0 | 7.87K | P7.87KHTR-ND | 603
55 | 1 | R123 | 03010-00348-0 | 121 | P121HTR-ND | 603
56 | 1 | R125 | 03010-00365-0 | 31.6K | P31.6KHTR-ND | 603
57 | 1 | R131 | 03010-00360-0 | 0.005 | P5.0MCT-ND | KEL-2512
58 | 1 | R132 | 03010-00179-0 | 1.69K | P1.69KHTR-ND | 603
59 | 1 | R134 | 03010-00238-0 | 8.66K | P8.66KHTR-ND | 603
60 | 1 | R135 | 03010-00234-0 | 324K | P324KHTR-ND | 603
61 | 1 | R136 | 03010-00264-0 | 90.9K | P90.9KHTR-ND | 603
62 | 1 | R137 | 03010-00190-0 | 12.1K | P12.1KHTR-ND | 603
63 | 2 | U1,U2 | 06060-00277-0 | TPS54541 | 296-37183-1-ND | PWSON-N11
64 | 1 | U3 | 06060-00276-0 | LTC3786 | LTC3786IUD#PBF-ND | QFN-17
65 | 1 | W1,W2,W3 | 03010-00057-0 | 0 | P0.0ATR-ND | 805
66 | 6 | Z1,Z2,Z3,Z4,Z5,Z6 | 06010-00261-0 | A4983SET-T | 620-1194-1-ND | QFN-29
319

## Costed BOM 09011-00135-A
Bill Of Materials August13,2015 14:04:39 | [6 empty] | 1 |  |  | 100 |  |  | 500 |  |  | 1000 |  |  | 2500 |  |  | 5000
[7 empty] | Unit | Quan | Extended | Unit | Quan | Extended | Unit | Quan | Extended | Unit | Quan | Extended | Unit | Quan | Extended | Unit | Quan | Extended
Item | Quantity | Reference | Part Number | Description/Value | Digi Key Part Number | PCB Footprint | Cost |  | Cost | Cost |  | Cost | Cost |  | Cost | Cost |  | Cost | Cost |  | Cost | Cost |  | Cost
1 | 42 | C1,C5,C8,C11,C14,C15,C16, | 04010-00011-0 | 0.1uF | 399-5089-1-ND | 603 | 0.1 | 42 | 4.2 | 0.0102 | 4200 | 42.84 | 0.0102 | 21000 | 214.2 | 0.0102 | 42000 | 428.4 | 0.0102 | 105000 | 1071 | 0.0102 | 210000 | 2142
C18,C19,C21,C22,C30,C31,
C34,C35,C36,C37,C40,C41,
C42,C43,C46,C47,C48,C49,
C52,C53,C54,C55,C58,C59,
C60,C61,C64,C65,C66,C67,
C70,C72,C78,C80,C90
2 | 16 | C2,C3,C6,C7,C9,C10,C12, | 04010-00146-0 | 910pF | 490-1450-1-ND | 603 | 0.116 | 16 | 1.856 | 0.0319 | 1600 | 51.04 | 0.0319 | 8000 | 255.2 | 0.0319 | 16000 | 510.4 | 0.0319 | 40000 | 1276 | 0.0319 | 80000 | 2552
C13,C17,C20,C23,C24,C25,
C26,C27,C28
3 | 8 | C32,C38,C44,C50,C56,C62, | 04010-00124-0 | 0.22uF | 490-3290-1-ND | 603 | 0.14 | 8 | 1.12 | 0.03284 | 800 | 26.272 | 0.02695 | 4000 | 107.8 | 0.02695 | 8000 | 215.6 | 0.02695 | 20000 | 539 | 0.02695 | 40000 | 1078
C73,C81
4 | 6 | C33,C39,C45,C51,C57,C63 | 04010-00158-0 | 10uF@35v | 478-5983-1-ND | 2312 | 2.89 | 6 | 17.34 | 2.4225 | 600 | 1453.5 | 1.9975 | 3000 | 5992.56 | 1.9975 | 6000 | 11985.12 | 1.9975 | 15000 | 29962.8 | 1.9975 | 30000 | 59925.6
5 | 2 | C68,C76 | 04010-00161-0 | 4.7uF@35v | 445-7555-1-ND | 805 | 0.67 | 2 | 1.34 | 0.325 | 200 | 65 | 0.27 | 1000 | 270 | 0.245 | 2000 | 490 | 0.245 | 5000 | 1225 | 0.245 | 10000 | 2450
6 | 2 | C69,C77 | 04010-00043-0 | 0.01uF | 490-1512-1-ND | 603 | 0.1 | 2 | 0.2 | 0.01 | 200 | 2 | 0.0085 | 1000 | 8.5 | 0.00636 | 2000 | 12.72 | 0.00636 | 5000 | 31.8 | 0.00636 | 10000 | 63.6
7 | 1 | C71 | 04010-00157-0 | 47uF@6.3v | 490-1887-1-ND | 1210 | 0.716 | 1 | 0.716 | 0.418 | 100 | 41.8 | 0.351 | 500 | 175.5 | 0.31726 | 1000 | 317.26 | 0.31726 | 2500 | 793.15 | 0.31726 | 5000 | 1586.3
8 | 2 | C74,C82 | 04010-00164-0 | 47.0pF | 490-1419-1-ND | 603 | 0.46 | 2 | 0.92 | 0.115 | 200 | 23 | 0.0782 | 1000 | 78.2 | 0.06325 | 2000 | 126.5 | 0.06325 | 5000 | 316.25 | 0.06325 | 10000 | 632.5
9 | 2 | C75,C83 | 04010-00163-0 | 3300pF | 490-1503-1-ND | 603 | 0.1 | 2 | 0.2 | 0.0156 | 200 | 3.12 | 0.0132 | 1000 | 13.2 | 0.018 | 2000 | 36 | 0.018 | 5000 | 90 | 0.018 | 10000 | 180
10 | 1 | C79 | 04010-00157-0 | 47.0uF@6.3v | 490-1887-1-ND | 1210 | 0.1 | 1 | 0.1 | 0.0196 | 100 | 1.96 | 0.016 | 500 | 8 | 0.01308 | 1000 | 13.08 | 0.01308 | 2500 | 32.7 | 0.01308 | 5000 | 65.4
11 | 3 | C84,C85,C95 | 04010-00160-0 | 6.8uF@50v | 445-3919-1-ND | 1812 | 0.1 | 3 | 0.3 | 0.01 | 300 | 3 | 0.0085 | 1500 | 12.75 | 0.00696 | 3000 | 20.88 | 0.00696 | 7500 | 52.2 | 0.00696 | 15000 | 104.4
12 | 1 | C86 | 04010-00019-0 | 0.001uF | 399-1082-1-ND | 603 | 0.1 | 1 | 0.1 | 0.0156 | 100 | 1.56 | 0.0132 | 500 | 6.6 | 0.018 | 1000 | 18 | 0.018 | 2500 | 45 | 0.018 | 5000 | 90
13 | 4 | C87,C88,C91,C92 | 04010-00168-0 | 100uF@20v | P16503DKR-ND | 2917 | 0.1 | 4 | 0.4 | 0.01 | 400 | 4 | 0.0085 | 2000 | 17 | 0.00696 | 4000 | 27.84 | 0.00696 | 10000 | 69.6 | 0.00696 | 20000 | 139.2
14 | 1 | C89 | 04010-00148-0 | 1.0uF | 587-3247-1-ND | 603 | 1.218 | 1 | 1.218 | 0.7128 | 100 | 71.28 | 0.7128 | 500 | 356.4 | 0.7128 | 1000 | 712.8 | 0.7128 | 2500 | 1782 | 0.7128 | 5000 | 3564
15 | 1 | C93 | 04010-00012-0 | 220pF | 399-1071-1-ND | 603 | 0.1 | 1 | 0.1 | 0.0066 | 100 | 0.66 | 0.0057 | 500 | 2.85 | 0.00464 | 1000 | 4.64 | 0.00464 | 2500 | 11.6 | 0.00464 | 5000 | 23.2
16 | 1 | C94 | 04010-00085-0 | 0.015uF | 399-10044-1-ND | 603 | 3.334 | 1 | 3.334 | 2.709 | 100 | 270.9 | 2.5006 | 500 | 1250.32 | 1.9408 | 1000 | 1940.85 | 1.9408 | 2500 | 4852.125 | 1.9408 | 5000 | 9704.25
17 | 2 | C96,C98 | 04010-00141-0 | 0.1uF | 399-1170-1-ND | 805 | 0.1 | 2 | 0.2 | 0.0252 | 200 | 5.04 | 0.0213 | 1000 | 21.3 | 0.01744 | 2000 | 34.88 | 0.01744 | 5000 | 87.2 | 0.01744 | 10000 | 174.4
18 | 1 | C97 | 04010-00145-0 | 10.0uF@50v | 399-8361-1-ND | CAPCASED | 0.34 | 1 | 0.34 | 0.182 | 100 | 18.2 | 0.1499 | 500 | 74.95 | 0.11996 | 1000 | 119.96 | 0.11996 | 2500 | 299.9 | 0.11996 | 5000 | 599.8
19 | 2 | D3,D4 | 08010-00111-0 | PDS760 | PDS760-13 | POWER-D15 | 0.049 | 2 | 0.098 | 0.0224 | 200 | 4.48 | 0.01836 | 1000 | 18.36 | 0.012 | 2000 | 24 | 0.012 | 5000 | 60 | 0.012 | 10000 | 120
20 | 1 | D5 | 08010-00110-0 | BAS170W | BAS170WS-E3-18-ND | SOD-323-2 | 1.869 | 1 | 1.869 | 1.7318 | 100 | 173.18 | 1.5669 | 500 | 783.45 | 1.292 | 1000 | 1292 | 1.292 | 2500 | 3230 | 1.292 | 5000 | 6460
21 | 1 | D6 | 08010-00105-0 | MBR30H100MFS | MBR30H100MFST1G-ND | DFN-6-9 | 1.436 | 1 | 1.436 | 1.134 | 100 | 113.4 | 0.99452 | 500 | 497.26 | 0.882 | 1000 | 882 | 0.882 | 2500 | 2205 | 0.882 | 5000 | 4410
22 | 1 | D7 | 08010-00106-0 | 22V@1W | SMAZ22-FDICT-ND | SMA | 0.0576 | 1 | 0.0576 | 0.0576 | 100 | 5.76 | 0.0576 | 500 | 28.8 | 0.0576 | 1000 | 57.6 | 0.0576 | 2500 | 144 | 0.0576 | 5000 | 288
23 | 2 | D8,D9 | 08010-00107-0 | MBR120LSF | MBR120LSFT1GOSCT-ND | SOD-123FL | 0.5958 | 2 | 1.1916 | 0.5958 | 200 | 119.16 | 0.5958 | 1000 | 595.8 | 0.5958 | 2000 | 1191.6 | 0.5958 | 5000 | 2979 | 0.5958 | 10000 | 5958
24 | 4 | FB1,FB6,FB7,FB8 | 14010-00028-0 | 47@1A_BEAD | 587-1911-1-ND | 805 | 0.4 | 4 | 1.6 | 0.2166 | 400 | 86.64 | 0.2116 | 2000 | 423.2 | 0.1794 | 4000 | 717.6 | 0.1794 | 10000 | 1794 | 0.1794 | 20000 | 3588
25 | 4 | FB2,FB3,FB4,FB5 | 14010-00029-0 | 48@10A_BEAD | 240-2435-1-ND | SMD-2 | 0.0357 | 4 | 0.1428 | 0.2347 | 400 | 93.88 | 0.17096 | 2000 | 341.92 | 0.13882 | 4000 | 555.28 | 0.13882 | 10000 | 1388.2 | 0.13882 | 20000 | 2776.4
26 | 6 | F1,F2,F3,F4,F5,F6 | 14010-00031-0 | 3.0A Thermal Fuse | F2887CT-ND | 1206 | 0.073 | 6 | 0.438 | 0.03196 | 600 | 19.176 | 0.02928 | 3000 | 87.84 | 0.02529 | 6000 | 151.74 | 0.02529 | 15000 | 379.35 | 0.02529 | 30000 | 758.7
27 | 1 | F7 | 14010-00030-0 | 1.0A Thermal Fuse | P15124CT-ND | 603 | 0.265 | 1 | 0.265 | 0.16436 | 100 | 16.436 | 0.15064 | 500 | 75.32 | 0.12782 | 1000 | 127.82 | 0.12782 | 2500 | 319.55 | 0.12782 | 5000 | 639.1
28 | 7 | J1,J2,J3,J4,J5,J6,J24 | 11000-00242-0 | 1x4_4pin_.1_SCREW_HEADER | 277-1275-ND | 11000-00242-0 | 0.83 | 7 | 5.81 | 0.4723 | 700 | 330.61 | 0.041496 | 3500 | 145.236 | 0.041496 | 7000 | 290.472 | 0.041496 | 17500 | 726.18 | 0.041496 | 35000 | 1452.36
29 | 6 | J7,J8,J10,J11,J12,J13 | 11000-00241-0 | 1x6_6pin_.1_VERTICAL_HEADER | A1923-ND | 11000-00241-0 | 0.337 | 6 | 2.022 | 0.2187 | 600 | 131.22 | 0.2187 | 3000 | 656.1 | 0.17878 | 6000 | 1072.68 | 0.17878 | 15000 | 2681.7 | 0.17878 | 30000 | 5363.4
30 | 1 | J9 | 11010-00243-0 | 2x50_.80mm_VERTICAL_MALE_JX2 | 61083-104400LF-ND | 11010-00243-0 | 2.815 | 1 | 2.815 | 2.2522 | 100 | 225.216 | 2.04 | 500 | 1019.995 | 1.944 | 1000 | 1944 | 1.944 | 2500 | 4860 | 1.944 | 5000 | 9720
31 | 4 | J14,J15,J16,J17 | 11000-00246-0 | 1x3_2mm_RTANGLE_MALE | A98575-ND | 11000-00246-0 | 0.208 | 4 | 0.832 | 0.171 | 400 | 68.4 | 0.143 | 2000 | 286 | 0.13 | 4000 | 520 | 0.13 | 10000 | 1300 | 0.13 | 20000 | 2600
32 | 1 | J18 | 11010-00243-0 | 2x50_.80mm_VERTICAL_MALE_JX1 | 61083-104400LF-ND | 11010-00243-0 | 4.1232 | 1 | 4.1232 | 4.1232 | 100 | 412.32 | 4.1232 | 500 | 2061.6 | 4.1232 | 1000 | 4123.2 | 4.1232 | 2500 | 10308 | 4.1232 | 5000 | 20616
33 | 1 | J19 | 11000-00247-0 | 1x7_2mm_RTANGLE_MALE | A98579-ND | 11000-00247-0 | 0.22 | 1 | 0.22 | 0.159 | 100 | 15.9 | 0.159 | 500 | 79.5 | 0.133 | 1000 | 133 | 0.133 | 2500 | 332.5 | 0.133 | 5000 | 665
34 | 3 | J20,J21,J23 | 11000-00245-0 | 1x2_2mm_RTANGLE_MALE | A98574-ND | 11000-00245-0 | 4.1232 | 3 | 12.3696 | 4.1232 | 300 | 1236.96 | 4.1232 | 1500 | 6184.8 | 4.1232 | 3000 | 12369.6 | 4.1232 | 7500 | 30924 | 4.1232 | 15000 | 61848
35 | 2 | J25,J22 | 11000-00273-0 | 1x2_2pin_.1_VERTICAL_HEADER | A1921-ND | 11000-00273-0 | 0.2548 | 2 | 0.5096 | 0.2548 | 200 | 50.96 | 0.2548 | 1000 | 254.8 | 0.2548 | 2000 | 509.6 | 0.2548 | 5000 | 1274 | 0.2548 | 10000 | 2548
36 | 9 | LED1,LED2,LED3,LED4,LED5, | 07010-00089-0 | LIST-C191KGKT | 160-1446-1-ND | LIST-C191 | 0.21 | 9 | 1.89 | 0.14 | 900 | 126 | 0.14 | 4500 | 630 | 0.12 | 9000 | 1080 | 0.12 | 22500 | 2700 | 0.12 | 45000 | 5400
|  | LED6,LED7,LED8,LED9 |  |  |  |  | 0.083 | 0 | 0 | 0.069 | 0 | 0 | 0.066 | 0 | 0 | 0.058 | 0 | 0 | 0.058 | 0 | 0 | 0.058 | 0 | 0
37 | 1 | L1 | 05010-00087-0 | 4.7uH@5.5A | 541-1010-1-ND | IHLP-2525 | 0.3 | 1 | 0.3 | 0.129 | 100 | 12.9 | 0.05616 | 500 | 28.08 | 0.05616 | 1000 | 56.16 | 0.05616 | 2500 | 140.4 | 0.05616 | 5000 | 280.8
38 | 1 | L2 | 05010-00085-0 | 3.3uH@6.0A | 541-1009-1-ND | IHLP-2525
39 | 1 | L3 | 05010-00086-0 | 10uH@3A | 541-1013-1-ND | IHLP-2525 | 2.29 | 1 | 2.29 | 1.7386 | 100 | 173.86 | 1.586 | 500 | 793 | 1.342 | 1000 | 1342 | 1.342 | 2500 | 3355 | 1.342 | 5000 | 6710
40 | 6 | MOT1,MOT2,MOT3,MOT4,MOT5, | 07000-00090-0 | Stepper Motor |  | LDED | 0 | 6 | 0 | 0 | 600 | 0 | 0 | 3000 | 0 | 0 | 6000 | 0 | 0 | 15000 | 0 | 0 | 30000 | 0
|  | MOT6 |  |  |  |  | 0 | 0 | 0 | 0 | 0 | 0 | 0 | 0 | 0 | 0 | 0 | 0 | 0 | 0 | 0 | 0 | 0 | 0
41 | 8 | M1,M2,M3,M4,M5,M6,M7,M8 | 135240_PLTD | MNT_HOLE |  | MH-125-PL
42 | 2 | Q1,Q2 | 08010-00109-0 | SI4840 | SI4840BDY-T1-GE3CT-ND | SO-8
43 | 32 | R1,R2,R3,R4,R5,R6,R7,R8, | 03010-00021-0 | 100 | P100HTR-ND | 603 |  |  | 0 |  |  | 0 |  |  | 0 |  |  | 0 |  |  | 0 |  |  | 0
|  | R9,R10,R11,R12,R13,R14, |  |  |  |  | 1.51 | 0 | 0 | 1.0559 | 0 | 0 | 0.926 | 0 | 0 | 0.082124 | 0 | 0 | 0.082124 | 0 | 0 | 0.082124 | 0 | 0
|  | R15,R16,R17,R18,R19,R20, |  |  |  |  | 0.1 | 0 | 0 | 0.00215 | 0 | 0 | 0.00215 | 0 | 0 | 0.00215 | 0 | 0 | 0.00215 | 0 | 0 | 0.00215 | 0 | 0
R21,R22,R23,R24,R25,R26,
R27,R28,R29,R30,R31,R32
44 | 10 | R33,R34,R35,R36,R37,R38, | 03010-00125-0 | 33.2 | P33.2HTR-ND | 603
R39,R40,R41,R42
45 | 41 | R43,R44,R45,R46,R47,R48, | 03010-00014-0 | 100K | P100KHTR-ND | 603 | 0.1 | 41 | 4.1 | 0.00215 | 4100 | 8.815 | 0.00215 | 20500 | 44.075 | 0.00215 | 41000 | 88.15 | 0.00215 | 102500 | 220.375 | 0.00215 | 205000 | 440.75
R55,R56,R57,R58,R59,R60,
|  | R67,R68,R69,R70,R71,R72, |  |  |  |  | 0.1 | 0 | 0 | 0.00215 | 0 | 0 | 0.00215 | 0 | 0 | 0.00215 | 0 | 0 | 0.00215 | 0 | 0 | 0.00215 | 0 | 0
R79,R80,R81,R82,R83,R84,
R91,R92,R93,R94,R95,R96,
R103,R104,R105,R106,R107,
R108,R116,R122,R130,R133,
R138
46 | 12 | R49,R50,R61,R62,R73,R74, | 03010-00344-0 | 0.22 | P.22DTR-ND | 805
R85,R86,R97,R98,R109,
|  | R110 |  |  |  |  | 0.03885 | 0 | 0 | 0.03885 | 0 | 0 | 0.03885 | 0 | 0 | 0.03885 | 0 | 0 | 0.03885 | 0 | 0 | 0.03885 | 0 | 0
47 | 6 | R51,R63,R75,R87,R99,R111 | 03010-00133-0 | 20.0K | P20.0KHTR-ND | 603
48 | 6 | R52,R64,R76,R88,R100, | 03010-00131-0 | 332 | P332HTR-ND | 603
|  | R112 |  |  |  |  | 0.1 | 0 | 0 | 0.00215 | 0 | 0 | 0.00215 | 0 | 0 | 0.00215 | 0 | 0 | 0.00215 | 0 | 0 | 0.00215 | 0 | 0
49 | 12 | R53,R54,R65,R66,R77,R78, | 03010-00195-0 | 5.11K | P5.11KHTR-ND | 603 | 0.1 | 12 | 1.2 | 0.00215 | 1200 | 2.58 | 0.00215 | 6000 | 12.9 | 0.00215 | 12000 | 25.8 | 0.00215 | 30000 | 64.5 | 0.00215 | 60000 | 129
|  | R89,R90,R101,R102,R113, |  |  |  |  | 0.1 | 0 | 0 | 0.00215 | 0 | 0 | 0.00215 | 0 | 0 | 0.00215 | 0 | 0 | 0.00215 | 0 | 0 | 0.00215 | 0 | 0
R114
50 | 1 | R115 | 03010-00122-0 | 150 | P150HTR-ND | 603
51 | 4 | R117,R118,R124,R127 | 03010-00363-0 | 53.6K | P53.6KHTR-ND | 603 | 0.1 | 4 | 0.4 | 0.00215 | 400 | 0.86 | 0.00215 | 2000 | 4.3 | 0.00215 | 4000 | 8.6 | 0.00215 | 10000 | 21.5 | 0.00215 | 20000 | 43
52 | 2 | R119,R126 | 03010-00361-0 | 97.6K | P97.6KHTR-ND | 603 | 0.1 | 2 | 0.2 | 0.00215 | 200 | 0.43 | 0.00215 | 1000 | 2.15 | 0.00215 | 2000 | 4.3 | 0.00215 | 5000 | 10.75 | 0.00215 | 10000 | 21.5
53 | 2 | R120,R128 | 03010-00364-0 | 10.2K | P10.2KHTR-ND | 603 | 0.1 | 2 | 0.2 | 0.00215 | 200 | 0.43 | 0.00215 | 1000 | 2.15 | 0.00215 | 2000 | 4.3 | 0.00215 | 5000 | 10.75 | 0.00215 | 10000 | 21.5
54 | 2 | R121,R129 | 03010-00124-0 | 7.87K | P7.87KHTR-ND | 603 | 0.1 | 2 | 0.2 | 0.00215 | 200 | 0.43 | 0.00215 | 1000 | 2.15 | 0.00215 | 2000 | 4.3 | 0.00215 | 5000 | 10.75 | 0.00215 | 10000 | 21.5
55 | 1 | R123 | 03010-00348-0 | 121 | P121HTR-ND | 603 | 0.1 | 1 | 0.1 | 0.00215 | 100 | 0.215 | 0.00215 | 500 | 1.075 | 0.00215 | 1000 | 2.15 | 0.00215 | 2500 | 5.375 | 0.00215 | 5000 | 10.75
56 | 1 | R125 | 03010-00365-0 | 31.6K | P31.6MHTR-ND | 603 | 0.1 | 1 | 0.1 | 0.00215 | 100 | 0.215 | 0.00215 | 500 | 1.075 | 0.00215 | 1000 | 2.15 | 0.00215 | 2500 | 5.375 | 0.00215 | 5000 | 10.75
57 | 1 | R131 | 03010-00360-0 | 0.005 | P5.0MCT-ND | KEL-2512 | 0.1 | 1 | 0.1 | 0.00215 | 100 | 0.215 | 0.00215 | 500 | 1.075 | 0.00215 | 1000 | 2.15 | 0.00215 | 2500 | 5.375 | 0.00215 | 5000 | 10.75
58 | 1 | R132 | 03010-00179-0 | 1.69K | P1.69KHTR-ND | 603 | 0.1 | 1 | 0.1 | 0.00215 | 100 | 0.215 | 0.00215 | 500 | 1.075 | 0.00215 | 1000 | 2.15 | 0.00215 | 2500 | 5.375 | 0.00215 | 5000 | 10.75
59 | 1 | R134 | 03010-00238-0 | 8.66K | P8.66KHTR-ND | 603 | 0.1 | 1 | 0.1 | 0.00215 | 100 | 0.215 | 0.00215 | 500 | 1.075 | 0.00215 | 1000 | 2.15 | 0.00215 | 2500 | 5.375 | 0.00215 | 5000 | 10.75
60 | 1 | R135 | 03010-00234-0 | 324K | P324KHTR-ND | 603 | 0.1 | 1 | 0.1 | 0.00215 | 100 | 0.215 | 0.00215 | 500 | 1.075 | 0.00215 | 1000 | 2.15 | 0.00215 | 2500 | 5.375 | 0.00215 | 5000 | 10.75
61 | 1 | R136 | 03010-00264-0 | 90.9K | P90.9KHTR-ND | 603 | 0.97 | 1 | 0.97 | 0.406 | 100 | 40.6 | 0.3584 | 500 | 179.2 | 0.2968 | 1000 | 296.8 | 0.2968 | 2500 | 742 | 0.2968 | 5000 | 1484
62 | 1 | R137 | 03010-00190-0 | 12.1K | P12.1KHTR-ND | 603 | 0.1 | 1 | 0.1 | 0.00215 | 100 | 0.215 | 0.00215 | 500 | 1.075 | 0.00215 | 1000 | 2.15 | 0.00215 | 2500 | 5.375 | 0.00215 | 5000 | 10.75
63 | 2 | U1,U2 | 06060-00277-0 | TPS54541 | 296-37183-1-ND | PWSON-N11 | 0.1 | 2 | 0.2 | 0.00215 | 200 | 0.43 | 0.00215 | 1000 | 2.15 | 0.00215 | 2000 | 4.3 | 0.00215 | 5000 | 10.75 | 0.00215 | 10000 | 21.5
64 | 1 | U3 | 06060-00276-0 | LTC3786 | LTC3786IUD#PBF-ND | QFN-17 | 0.1 | 1 | 0.1 | 0.00215 | 100 | 0.215 | 0.00215 | 500 | 1.075 | 0.00215 | 1000 | 2.15 | 0.00215 | 2500 | 5.375 | 0.00215 | 5000 | 10.75
65 | 1 | W1 | 03010-00057-0 | 0 | P0.0ATR-ND | 805 | 0.1 | 1 | 0.1 | 0.00215 | 100 | 0.215 | 0.00215 | 500 | 1.075 | 0.00215 | 1000 | 2.15 | 0.00215 | 2500 | 5.375 | 0.00215 | 5000 | 10.75
66 | 6 | Z1,Z2,Z3,Z4,Z5,Z6 | 06010-00261-0 | A4983SET-T | 620-1194-1-ND | QFN-29 | 3.66 | 6 | 21.96 | 3.66 | 600 | 2196 | 3.66 | 3000 | 10980 | 3.66 | 6000 | 21960 | 3.66 | 15000 | 54900 | 3.66 | 30000 | 109800
77 | 1 | PCB | 09031-00135-0 | Bare Circuit Board | South Bay Circuits |  | 170 | 1 | 170 | 35 | 100 | 3500 | 24 | 500 | 12000 | 18 | 1000 | 18000 | 18 | 2500 | 45000 | 18 | 5000 | 90000
[8 empty] | TOTAL | 274.5934 |  |  | 11254.14 |  |  | 47095.141 |  |  | 85871.182 |  |  | 214677.955 |  |  | 429355.91
|  | The Red Indicates Information Only | [5 empty] | Per board | 274.5934 |  |  | 112.5414 |  |  | 94.1903 |  |  | 85.8712 |  |  | 85.8712 |  |  | 85.8712